## Sheet1
ItemNameType | ProcessType | Item | ItemName | CountCountESN | Retest | CountESN | PRIssueID
17820 | Epix_Pro_ECG_FT | 293 | ECG RLD 10Hz 500mV Test | 115/608 | 18.91 | 608
17820 | Epix_Pro_ECG_FT | 285 | ECG impedance short | 96/608 | 15.79 | 608
17801 | Epix_Pro_HT | 42 | GPS_L5 by ref | 79/632 | 12.5 | 632 | 8706
17802 | Epix_Pro_FT1 | 202 | GPS L1+L5 (OLED) Value Different | 62/615 | 10.08 | 615
17820 | Epix_Pro_ECG_FT | 299 | ECG 2mv 5Hz Test | 59/608 | 9.7 | 608
17802 | Epix_Pro_FT1 | 9 | 電池電壓¦Battery Voltage | 57/615 | 9.27 | 615
17803 | Epix_Pro_FT2 | 36 | Power Box Sampling BL on normal(Avg) | 41/607 | 6.75 | 607
17798 | Epix_Pro_AutoATE | 152 | Low Power Mode Current (AVR) | 52/780 | 6.67 | 780
17802 | Epix_Pro_FT1 | 31 | GPS_ (L1 + L5) by ref | 36/615 | 5.85 | 615 | 8706
17859 | Epix_Pro_ATE_TI | 41 | Barometer Temperature | 46/792 | 5.81 | 792
8837 | Airtight_table | 124 | 連續斜率異常_正壓 | 31/619 | 5.01 | 619
17803 | Epix_Pro_FT2 | 38 | ANT_power 2450MHz BY REF (sapphire) | 30/607 | 4.94 | 607 | 8706
17802 | Epix_Pro_FT1 | 146 | Internal Light Pollution (ILP) Ch0 | 30/615 | 4.88 | 615
17802 | Epix_Pro_FT1 | 35 | GPS L1+L5 (OLED) Value Different (ep51-00) | 29/615 | 4.72 | 615
17802 | Epix_Pro_FT1 | 33 | Check Time Zone Map | 28/615 | 4.55 | 615
17801 | Epix_Pro_HT | 24 | GPS (L1+L5) | 27/632 | 4.27 | 632
18672 | Epix_Pro_PPG | 121 | Full Signal Path (FSP) Ch1 stddev | 24/576 | 4.17 | 576
17803 | Epix_Pro_FT2 | 62 | 外部電流(反插)¦VEXT Current(Reverse) BL&OHR On - EP51 | 24/607 | 3.95 | 607
17855 | Epix_Pro_ATE_LED | 2 | White LED Current | 29/765 | 3.79 | 765
17859 | Epix_Pro_ATE_TI | 58 | D107 – 540nm Brightness (20mA) Measure diff with V_ref | 28/792 | 3.54 | 792
17802 | Epix_Pro_FT1 | 195 | 充電電流(charging)¦VEXT Current(charging) | 21/615 | 3.41 | 615
17859 | Epix_Pro_ATE_TI | 4 | USB Connection 1 | 27/792 | 3.41 | 792
16510 | Epix_Pro_51_M_B | 202 | LRA calibration | 18/589 | 3.06 | 589
16510 | Epix_Pro_51_M_B | 212 | (4000Hz) dBSPL+A (beeper loudness) | 17/589 | 2.89 | 589
18547 | Epix_Pro_MultiUpdater | 26 | Check Boot Block | 22/781 | 2.82 | 781
17822 | Epix_Pro_ALS | 19 | Temperature Sensor Temperature diff | 16/615 | 2.6 | 615
17855 | Epix_Pro_ATE_LED | 1 | NTC (100k//40.2k) | 17/765 | 2.22 | 765
17800 | Epix_Pro_CT | 60 | GPS_ (L1 + L5) by ref for ep47 | 13/633 | 2.05 | 633
17798 | Epix_Pro_AutoATE | 6 | BAT3.3V開機電流¦BAT3.3V startup current | 15/780 | 1.92 | 780
8837 | Airtight_table | 118 | 連續斜率異常_負壓 | 11/619 | 1.78 | 619
17798 | Epix_Pro_AutoATE | 77 | 手電筒白光電壓100%¦Flashlight White voltage 100% | 13/780 | 1.67 | 780
17798 | Epix_Pro_AutoATE | 7 | BAT4.45V開機電流¦BAT4.45V startup current | 12/780 | 1.54 | 780
17803 | Epix_Pro_FT2 | 32 | 檔案下載測試¦(WiFi) Download Test | 9/607 | 1.48 | 607
17886 | Epix_pro_RTESN | 64 | NFC check 檢查 | 9/635 | 1.42 | 635