## Sheet1
Process | ItemNameType | ProcessType | Item | ItemName | CountCountESN | Retest | CountESN
ASSY | 17196 | Epix_pro_42_M_B | 212 | (4000Hz) dBSPL+A | 74/450 | 16.44 | 450
ASSY | 17820 | Epix_Pro_ECG_FT | 293 | ECG RLD 10Hz 500mV Test | 73/456 | 16.01 | 456
ASSY | 17820 | Epix_Pro_ECG_FT | 285 | ECG impedance short | 70/456 | 15.35 | 456
ASSY | 18547 | Epix_Pro_MultiUpdater | 26 | Check Boot Block | 91/646 | 14.09 | 646
ASSY | 17859 | Epix_Pro_ATE_TI | 88 | AFE Power Consumption data | 105/765 | 13.73 | 765
ASSY | 17808 | Epix_Pro_GSensor | 17 | Calibration | 41/320 | 12.81 | 320
ASSY | 17858 | Epix_Pro_ECG_ATE | 30 | Motor Resonant Frequency | 89/766 | 11.62 | 766
ASSY | 17886 | Epix_pro_RTESN | 57 | 光學心跳模組檢查¦Check OHRM LED | 66/629 | 10.49 | 629
ASSY | 17858 | Epix_Pro_ECG_ATE | 15 | Check 1907IOP | 79/766 | 10.31 | 766
ASSY | 17858 | Epix_Pro_ECG_ATE | 15 | Check 1907IOP | 79/766 | 10.31 | 766
ASSY | 17803 | Epix_Pro_FT2 | 36 | Power Box Sampling BL on normal(Avg) | 44/437 | 10.07 | 437
ASSY | 17801 | Epix_Pro_HT | 42 | GPS_L5 by ref | 51/619 | 8.24 | 619
ASSY | 17859 | Epix_Pro_ATE_TI | 41 | Barometer Temperature | 53/765 | 6.93 | 765
ASSY | 17802 | Epix_Pro_FT1 | 167 | Analog Front End BIST - Revision 1 | 40/587 | 6.81 | 587
ASSY | 8837 | Airtight_table | 118 | 連續斜率異常_負壓 | 33/610 | 5.41 | 610
ASSY | 17803 | Epix_Pro_FT2 | 62 | 外部電流(反插)¦VEXT Current(Reverse) BL&OHR On - EP51 | 23/437 | 5.26 | 437
ASSY | 17803 | Epix_Pro_FT2 | 38 | ANT_power 2450MHz BY REF (sapphire) | 22/437 | 5.03 | 437
ASSY | 17798 | Epix_Pro_AutoATE | 141 | 馬達共振頻率(EP42)¦Motor Resonant Frequency(EP42) | 32/645 | 4.96 | 645
ASSY | 17808 | Epix_Pro_GSensor | 6 | Z min | 15/320 | 4.69 | 320
ASSY | 17820 | Epix_Pro_ECG_FT | 299 | ECG 2mv 5Hz Test | 18/456 | 3.95 | 456
ASSY | 17803 | Epix_Pro_FT2 | 28 | 與 AP 連線¦(WiFi) Access AP | 17/437 | 3.89 | 437
ASSY | 8837 | Airtight_table | 124 | 連續斜率異常_正壓 | 23/610 | 3.77 | 610
ASSY | 17886 | Epix_pro_RTESN | 75 | Check ECG 1907 IOP | 23/629 | 3.66 | 629
ASSY | 17798 | Epix_Pro_AutoATE | 28 | 蜂鳴器V28¦Beeper V28P0 | 22/645 | 3.41 | 645
ASSY | 17802 | Epix_Pro_FT1 | 130 | 006J Comparison | 19/587 | 3.24 | 587
ASSY | 8837 | Airtight_table | 117 | 變形量絕對值超出規格_負壓 | 18/610 | 2.95 | 610
ASSY | 17802 | Epix_Pro_FT1 | 31 | GPS_ (L1 + L5) by ref | 17/587 | 2.9 | 587
ASSY | 17808 | Epix_Pro_GSensor | 37 | 電池電壓¦Battery Voltage | 9/320 | 2.81 | 320
ASSY | 17800 | Epix_Pro_CT | 57 | Check Wifi Country Code | 17/623 | 2.73 | 623
ASSY | 18547 | Epix_Pro_MultiUpdater | 4 | USB 連線¦USB Connection | 17/646 | 2.63 | 646
ASSY | 17808 | Epix_Pro_GSensor | 33 | Diff Y | 8/320 | 2.5 | 320
ASSY | 17822 | Epix_Pro_ALS | 15 | Temperature Sensor Temperature | 12/562 | 2.14 | 562
ASSY | 17859 | Epix_Pro_ATE_TI | 34 | AFE Power Consumption Test | 16/765 | 2.09 | 765
ASSY | 17858 | Epix_Pro_ECG_ATE | 20 | ECG 2mv 5Hz Test | 14/766 | 1.83 | 766
ASSY | 17858 | Epix_Pro_ECG_ATE | 20 | ECG 2mv 5Hz Test | 14/766 | 1.83 | 766