## Sheet1
ItemNameType | ProcessType | Item | ItemName | CountCountESN_pre | Retest_pre | CountESN_pre | CountCountESN_next | Retest_next | CountESN_next
17820 | Epix_Pro_ECG_FT | 285 | ECG impedance short | 113/440 | 25.68 | 440 | 161/576 | 27.95 | 576
17859 | Epix_Pro_ATE_TI | 46 | Temperature Sensor Temperature | 35/448 | 7.81 | 448
17803 | Epix_Pro_FT2 | 38 | ANT_power 2450MHz BY REF (sapphire) | 29/440 | 6.59 | 440 | 4/619 | 0.65 | 619
17801 | Epix_Pro_HT | 42 | GPS_L5 by ref | 16/448 | 3.57 | 448 | 124/654 | 18.96 | 654
17802 | Epix_Pro_FT1 | 31 | GPS_ (L1 + L5) by ref | 15/443 | 3.39 | 443 | 97/637 | 15.23 | 637
17822 | Epix_Pro_ALS | 15 | Temperature Sensor Temperature | 12/438 | 2.74 | 438
17803 | Epix_Pro_FT2 | 192 | Set CTR Version 42 47 | 12/440 | 2.73 | 440
17803 | Epix_Pro_FT2 | 247 | Manifest Event Test | 12/440 | 2.73 | 440 | 29/619 | 4.68 | 619
17802 | Epix_Pro_FT1 | 195 | Check Unit Type | 12/443 | 2.71 | 443
17820 | Epix_Pro_ECG_FT | 293 | ECG RLD 10Hz 500mV Test | 11/440 | 2.5 | 440 | 84/576 | 14.58 | 576
17802 | Epix_Pro_FT1 | 9 | 電池電壓¦Battery Voltage | 9/443 | 2.03 | 443 | 59/637 | 9.26 | 637
17800 | Epix_Pro_CT | 60 | GPS_ (L1 + L5) by ref | 9/450 | 2 | 450
17803 | Epix_Pro_FT2 | 62 | 外部電流(反插)¦VEXT Current(Reverse) BL&OHR On | 8/440 | 1.82 | 440
17858 | Epix_Pro_ECG_ATE | 30 | Motor Resonant Frequency | 9/539 | 1.67 | 539 | 13/767 | 1.69 | 767
17822 | Epix_Pro_ALS | 18 | Temperature Sensor Temperature(After) | 7/438 | 1.6 | 438
17803 | Epix_Pro_FT2 | 57 | BLE LESC test¦藍芽LESC測試 | 7/440 | 1.59 | 440 | 7/619 | 1.13 | 619
17802 | Epix_Pro_FT1 | 130 | 006J Comparison | 6/443 | 1.35 | 443 | 3/637 | 0.47 | 637
17822 | Epix_Pro_ALS | 16 | Fixture Temp | 5/438 | 1.14 | 438
8837 | Airtight_table | 118 | 連續斜率異常_負壓 | 5/445 | 1.12 | 445 | 64/644 | 9.94 | 644
17859 | Epix_Pro_ATE_TI | 88 | AFE Power Consumption data | 5/448 | 1.12 | 448 | 57/765 | 7.45 | 765
17886 | Epix_pro_RTESN | 57 | 光學心跳模組檢查¦Check OHRM LED | 5/452 | 1.11 | 452 | 6/666 | 0.9 | 666
17809 | Epix_Pro_Baro | 7 | 1 ATM diff with golden | 4/433 | 0.92 | 433 | 1/615 | 0.16 | 615
17809 | Epix_Pro_Baro | 8 | Pump to 0.5 ATM | 4/433 | 0.92 | 433
17822 | Epix_Pro_ALS | 23 | ECG impedance open | 4/438 | 0.91 | 438
17859 | Epix_Pro_ATE_TI | 61 | D102 PD dark noise SpO2 dev | 4/448 | 0.89 | 448